## Feuil1
Inno-Wood |  | Chantier :
Ossatures en bois pour cloisons | [6 empty] | CLOISONS – DOUBLAGES
Version 1.5
Instructions : | Indiquez la longueur des barres selon le bois choisi
Indiquez la longueur de chaque élément de cloison. Repérez l'élément sur le plan
Indiquez le nombre de portes et de fenêtres comprises dans chaque élément
Indiquez les montants supplémentaires et les clavettes longues pour grande hauteur
Le nombre de barres et de clavettes est automatiquement calculé
Longueur des barres |  | 2.6 | (2,60m pour les barres en châtaignier, 2,45m ou 2,85m pour le pin)
Espacement des montants |  | 0.6 | (selon parement utilisé et éventuellement hauteur)
Pièce | Cloison | Longueur | Portes | Fenêtres | Rails (ml) | Montants | Clavettes | Mont. Sup. | Clav. Long.
Pièce 1 | A |  |  |  | 0 | 0 | 0
| B |  |  |  | 0 | 0 | 0
| C |  |  |  | 0 | 0 | 0
| D |  |  |  | 0 | 0 | 0
| E |  |  |  | 0 | 0 | 0
Pièce 2 | F |  |  |  | 0 | 0 | 0
| G |  |  |  | 0 | 0 | 0
| H |  |  |  | 0 | 0 | 0
| I |  |  |  | 0 | 0 | 0
| J |  |  |  | 0 | 0 | 0
Pièce 3 | K |  |  |  | 0 | 0 | 0
| L |  |  |  | 0 | 0 | 0
| M |  |  |  | 0 | 0 | 0
| N |  |  |  | 0 | 0 | 0
| O |  |  |  | 0 | 0 | 0
Pièce 4 | P |  |  |  | 0 | 0 | 0
| Q |  |  |  | 0 | 0 | 0
| R |  |  |  | 0 | 0 | 0
| S |  |  |  | 0 | 0 | 0
| T |  |  |  | 0 | 0 | 0
Pièce 5 | U |  |  |  | 0 | 0 | 0
| V |  |  |  | 0 | 0 | 0
| W |  |  |  | 0 | 0 | 0
| X |  |  |  | 0 | 0 | 0
| Y |  |  |  | 0 | 0 | 0
Longueurs |  | 0 |  |  | 0
Barres | 0 |  |  |  | 0 | 0 | 0 | 0 | 0
Clavettes courtes | 0
Clavettes longues | 0
Quantités minimum. Ajouter 5 à 10% du nombre de barres. Augmentez les quantités lorsque les éléments sont très courts ou le nombre d'ouvertures important